## runtime_breakdown
block_name | case_name | operator | runtime_ms | total | percent | operator_category_zh | operator_name_zh | operator_explanation_zh | runtime_source
mamba_ssm_mamba | quick_b1_l128_d256 | aten::matmul | 3.11 | 7.598 | 40.93182416425375 | 矩阵计算 | 矩阵乘法 | 通用矩阵乘法接口。在线性层、投影层、注意力或状态空间计算里，经常用它把输入向量乘以权重矩阵。耗时高通常说明大部分计算量来自 dense 矩阵运算。 | cpu_fallback
mamba_ssm_mamba | quick_b1_l128_d256 | aten::mm | 3.072 | 7.598 | 40.43169255067124 | 矩阵计算 | 二维矩阵乘法 | 专门处理二维矩阵相乘的底层算子，常由 Linear、matmul 或权重投影触发。它通常是神经网络里最主要的浮点计算来源。 | cpu_fallback
mamba_ssm_mamba | quick_b1_l128_d256 | cudaLaunchKernel | 0.195 | 7.598 | 2.566464859173467 | CUDA 调度 | 启动 CUDA kernel | CPU 向 GPU 发起一个 kernel 启动请求。它不是模型数学计算本身，但 kernel 很多时，调度开销会在 CPU profiler 中变明显。 | cpu_fallback
mamba_ssm_mamba | quick_b1_l128_d256 | aten::linear | 0.191 | 7.598 | 2.51381942616478 | 神经网络层 | 线性层 | PyTorch 的全连接层接口，本质是输入乘以权重矩阵，再可选加 bias。Mamba/Mamba2/Mamba3 里很多输入投影、输出投影都来自这个算子。 | cpu_fallback
mamba_ssm_mamba | quick_b1_l128_d256 | SelectiveScanFn | 0.166 | 7.598 | 2.18478546986049 | Mamba 核心 | 选择性扫描 | Mamba1 的核心状态空间扫描函数。它沿序列维度递推状态，是 Mamba 区别于普通 MLP/卷积的重要部分。 | cpu_fallback
mamba_ssm_mamba | quick_b1_l128_d256 | aten::contiguous | 0.1 | 7.598 | 1.3161358252171624 | 其他 | 未专门标注的算子 | PyTorch profiler 记录到的其他底层操作。可以结合 operator 原名和 input_shapes 进一步定位其来源。 | cpu_fallback
mamba_ssm_mamba | quick_b1_l128_d256 | aten::clone | 0.096 | 7.598 | 1.2634903922084761 | 其他 | 未专门标注的算子 | PyTorch profiler 记录到的其他底层操作。可以结合 operator 原名和 input_shapes 进一步定位其来源。 | cpu_fallback
mamba_ssm_mamba | quick_b1_l128_d256 | CausalConv1dFn | 0.081 | 7.598 | 1.0660700184259015 | 卷积 | 卷积相关算子 | 卷积或因果卷积相关操作。Mamba/Mamba2 中短卷积用于混合局部上下文信息。 | cpu_fallback
mamba_ssm_mamba | quick_b1_l128_d256 | Other | 0.587 | 7.598 | 7.725717294024744 | 汇总项 | 其他算子 | 为了让图表可读，排名靠后的许多小算子被合并到 Other。它代表剩余算子的总和，不是单个真实 PyTorch 算子。 | cpu_fallback
mamba_ssm_mamba2 | quick_b1_l128_d256 | aten::linear | 2.783 | 9.922999999999998 | 28.04595384460345 | 神经网络层 | 线性层 | PyTorch 的全连接层接口，本质是输入乘以权重矩阵，再可选加 bias。Mamba/Mamba2/Mamba3 里很多输入投影、输出投影都来自这个算子。 | cpu_fallback
mamba_ssm_mamba2 | quick_b1_l128_d256 | aten::matmul | 2.743 | 9.922999999999998 | 27.642849944573218 | 矩阵计算 | 矩阵乘法 | 通用矩阵乘法接口。在线性层、投影层、注意力或状态空间计算里，经常用它把输入向量乘以权重矩阵。耗时高通常说明大部分计算量来自 dense 矩阵运算。 | cpu_fallback
mamba_ssm_mamba2 | quick_b1_l128_d256 | aten::mm | 2.679 | 9.922999999999998 | 26.997883704524845 | 矩阵计算 | 二维矩阵乘法 | 专门处理二维矩阵相乘的底层算子，常由 Linear、matmul 或权重投影触发。它通常是神经网络里最主要的浮点计算来源。 | cpu_fallback
mamba_ssm_mamba2 | quick_b1_l128_d256 | MambaChunkScanCombinedFn | 0.775 | 9.922999999999998 | 7.810138063085762 | Mamba2 核心 | 分块扫描融合函数 | Mamba2 的核心分块扫描函数，把序列切成 chunk 来处理状态空间递推，目标是更适合 GPU 并行执行。 | cpu_fallback
mamba_ssm_mamba2 | quick_b1_l128_d256 | cudaLaunchKernel | 0.201 | 9.922999999999998 | 2.02559709765192 | CUDA 调度 | 启动 CUDA kernel | CPU 向 GPU 发起一个 kernel 启动请求。它不是模型数学计算本身，但 kernel 很多时，调度开销会在 CPU profiler 中变明显。 | cpu_fallback
mamba_ssm_mamba2 | quick_b1_l128_d256 | LayerNormFn | 0.173 | 9.922999999999998 | 1.743424367630757 | 其他 | 未专门标注的算子 | PyTorch profiler 记录到的其他底层操作。可以结合 operator 原名和 input_shapes 进一步定位其来源。 | cpu_fallback
mamba_ssm_mamba2 | quick_b1_l128_d256 | CausalConv1dFn | 0.118 | 9.922999999999998 | 1.1891565050891868 | 卷积 | 卷积相关算子 | 卷积或因果卷积相关操作。Mamba/Mamba2 中短卷积用于混合局部上下文信息。 | cpu_fallback
mamba_ssm_mamba2 | quick_b1_l128_d256 | aten::neg | 0.063 | 9.922999999999998 | 0.6348886425476168 | 数学函数 | 取负号 | 把张量变成相反数。Mamba 状态空间里常会构造负的 A 参数，使状态衰减而不是发散。 | cpu_fallback
mamba_ssm_mamba2 | quick_b1_l128_d256 | Other | 0.388 | 9.922999999999998 | 3.9101078302932586 | 汇总项 | 其他算子 | 为了让图表可读，排名靠后的许多小算子被合并到 Other。它代表剩余算子的总和，不是单个真实 PyTorch 算子。 | cpu_fallback
mamba_ssm_mamba3 | quick_b1_l128_d256 | aten::linear | 3.334 | 13.623999999999999 | 24.471520845566648 | 神经网络层 | 线性层 | PyTorch 的全连接层接口，本质是输入乘以权重矩阵，再可选加 bias。Mamba/Mamba2/Mamba3 里很多输入投影、输出投影都来自这个算子。 | cpu_fallback
mamba_ssm_mamba3 | quick_b1_l128_d256 | aten::matmul | 3.289 | 13.623999999999999 | 24.141221374045806 | 矩阵计算 | 矩阵乘法 | 通用矩阵乘法接口。在线性层、投影层、注意力或状态空间计算里，经常用它把输入向量乘以权重矩阵。耗时高通常说明大部分计算量来自 dense 矩阵运算。 | cpu_fallback
mamba_ssm_mamba3 | quick_b1_l128_d256 | aten::mm | 3.207 | 13.623999999999999 | 23.539342337052265 | 矩阵计算 | 二维矩阵乘法 | 专门处理二维矩阵相乘的底层算子，常由 Linear、matmul 或权重投影触发。它通常是神经网络里最主要的浮点计算来源。 | cpu_fallback
mamba_ssm_mamba3 | quick_b1_l128_d256 | cudaLaunchKernel | 1.094 | 13.623999999999999 | 8.029947152084558 | CUDA 调度 | 启动 CUDA kernel | CPU 向 GPU 发起一个 kernel 启动请求。它不是模型数学计算本身，但 kernel 很多时，调度开销会在 CPU profiler 中变明显。 | cpu_fallback
mamba_ssm_mamba3 | quick_b1_l128_d256 | _Mamba3Function | 0.67 | 13.623999999999999 | 4.9177921315325905 | Mamba3 核心 | Mamba3 自定义 kernel | Mamba3 的 Triton/TileLang/CUTE 自定义算子，通常负责状态空间递推、旋转位置相关计算或 MIMO/SISO 扫描。 | cpu_fallback
mamba_ssm_mamba3 | quick_b1_l128_d256 | LayerNormFn | 0.486 | 13.623999999999999 | 3.5672342924251326 | 其他 | 未专门标注的算子 | PyTorch profiler 记录到的其他底层操作。可以结合 operator 原名和 input_shapes 进一步定位其来源。 | cpu_fallback
mamba_ssm_mamba3 | quick_b1_l128_d256 | aten::to | 0.199 | 13.623999999999999 | 1.4606576629477395 | 数据转换 | 类型或设备转换 | 把张量转换 dtype、device 或 memory format。比如 float16/float32 之间转换，或为了 kernel 要求临时转换精度。 | cpu_fallback
mamba_ssm_mamba3 | quick_b1_l128_d256 | aten::_to_copy | 0.193 | 13.623999999999999 | 1.4166177334116266 | 其他 | 未专门标注的算子 | PyTorch profiler 记录到的其他底层操作。可以结合 operator 原名和 input_shapes 进一步定位其来源。 | cpu_fallback
mamba_ssm_mamba3 | quick_b1_l128_d256 | Other | 1.1520000000000001 | 13.623999999999999 | 8.455666470933648 | 汇总项 | 其他算子 | 为了让图表可读，排名靠后的许多小算子被合并到 Other。它代表剩余算子的总和，不是单个真实 PyTorch 算子。 | cpu_fallback
torch_baseline | quick_b1_l128_d256 | aten::layer_norm | 2.659 | 6.294999999999999 | 42.239872915011915 | 归一化 | 层归一化入口 | LayerNorm 的高层接口，用来把每个 token 的特征归一化，让数值更稳定。它通常会继续调用 native_layer_norm。 | cpu_fallback
torch_baseline | quick_b1_l128_d256 | aten::native_layer_norm | 2.637 | 6.294999999999999 | 41.89038919777602 | 归一化 | 层归一化底层实现 | LayerNorm 的底层实现，计算均值、方差并缩放输入。baseline 里它占比高，是因为 baseline block 很小，归一化开销相对明显。 | cpu_fallback
torch_baseline | quick_b1_l128_d256 | aten::linear | 0.309 | 6.294999999999999 | 4.908657664813345 | 神经网络层 | 线性层 | PyTorch 的全连接层接口，本质是输入乘以权重矩阵，再可选加 bias。Mamba/Mamba2/Mamba3 里很多输入投影、输出投影都来自这个算子。 | cpu_fallback
torch_baseline | quick_b1_l128_d256 | aten::addmm | 0.221 | 6.294999999999999 | 3.5107227958697385 | 矩阵计算 | 加偏置矩阵乘法 | 执行 bias + input @ weight 这类融合形式，常见于 nn.Linear。它同时包含矩阵乘法和加法，所以既会占用计算时间，也会申请输出张量显存。 | cpu_fallback
torch_baseline | quick_b1_l128_d256 | cudaLaunchKernel | 0.161 | 6.294999999999999 | 2.557585385226371 | CUDA 调度 | 启动 CUDA kernel | CPU 向 GPU 发起一个 kernel 启动请求。它不是模型数学计算本身，但 kernel 很多时，调度开销会在 CPU profiler 中变明显。 | cpu_fallback
torch_baseline | quick_b1_l128_d256 | aten::empty | 0.102 | 6.294999999999999 | 1.6203335980937255 | 显存分配 | 申请未初始化张量 | 只申请一块张量内存，不填充值。它本身不是数学计算，但在显存 breakdown 中出现较多，说明该模块创建了不少中间张量。 | cpu_fallback
torch_baseline | quick_b1_l128_d256 | aten::silu | 0.053 | 6.294999999999999 | 0.8419380460683082 | 激活函数 | SiLU 激活 | SiLU，也叫 Swish，形式大致是 x * sigmoid(x)。Mamba 系列里常用它作为门控或卷积后的非线性激活。 | cpu_fallback
torch_baseline | quick_b1_l128_d256 | cudaMemsetAsync | 0.038 | 6.294999999999999 | 0.6036536934074663 | CUDA 内存操作 | 异步清零/填充 | GPU 侧异步设置一段内存的值，常用于初始化输出缓冲区或临时状态。 | cpu_fallback
torch_baseline | quick_b1_l128_d256 | Other | 0.115 | 6.294999999999999 | 1.8268467037331217 | 汇总项 | 其他算子 | 为了让图表可读，排名靠后的许多小算子被合并到 Other。它代表剩余算子的总和，不是单个真实 PyTorch 算子。 | cpu_fallback